## DATOS DE ENTRADA
Memoria técnica de cálculo de apoyos para paneles de captación solar para colocación en superficies planas.
PÁGINA 1: INTRODUCCIÓN DE DATOS
1.- ACCIÓN DEL VIENTO: |  | qe = qb · ce · cp
qb: presión dinámica del viento (0,5 kN/m2)
ce: el coeficiente de exposición (En edificios urbanos de hasta 8 plantas puede tomarse un valor constante, independiente de la altura, de 2,0)
cp: el coeficiente eólico o de presión
APARTADO 1: PRESIÓN DINÁMICA DEL VIENTO |  | 0.5 | kN/m2
APARTADO 2: COEFICIENTE DE EXPOSICIÓN "c" |  | 1.2
Se ha de tomar el valor de la tabla 3.4 siguiente
|  |  | NOTA: | Se adoptará el valor de
la unidad para instalación
a ras de suelo (c = 1,00).
APARTADO 3: COEFICIENTE EÓLICO O DE PRESIÓN |  |  |  | Cp = | 0.8
|  |  |  | Cs = | -0.5
Nota: La esbeltez del soporte prefabricado se ha de considerar 1,00
al tratarse de una pieza con proporciones en ancho y largo parecidas
RESUMEN DE LA ACCIÓN DEL VIENTO |  |  | qe = qb · ce · cp
Presión qep = | 0.48 | Kn/m2 | = | 48.93 | kg/m2
Succión qes = | -0.3 | Kn/m2 | = | -30.58 | kg/m2
2.- CARACTERÍSTICAS DE LOS PANELES SOLARES
Se ha de considerar el peso propio de los paneles de captación solar para el ancho de los mismos
que rondará aproximadamente 1,00 metro. |  |  | (Según fabricante)
|  |  | Ancho de los paneles = | 1 | m
|  |  | Separación libre entre apoyos = | 1.6 | m
|  |  | Peso de un panel = | 20 | kg
|  |  | Peso por ml de los paneles = | 12.5 | kg
|  |  | F de Presión qep = | 78.288 | KG
|  |  | F de Succión qes = | -48.928 | KG
3.- CARACTERÍSTICAS DEL APOYO:
Peso ud: | 67 | kg | Se adopta este valor de 67 kg aunque
Superf.de apoyo en base: | 0.066495 | m2 | el fabricante indica 67,50 kg, con objeto
Separación de soportes: | 1.6 | m | de cubrir tolerancias geométricas de fábrica
Coef. Rozam. estático: | 0.5
El coef. de rozamiento estático adoptado para superficie de hormigón con el suelo de apoyo deberá de ser tomado de esta tabla según las características del suelo en el que se instalan los soportes.
RESUMEN DE RESULTADOS:
ANGULO DEL APOYO (º) | ACCION DE LAS FUERZAS NORMALES | ACCIÓN DE LAS FUERZAS TANGENCIALES | CONTRA LA ACCIÓN DEL MOMENTO DE VUELCO | RESUMEN GLOBAL
10 | CUMPLE | CUMPLE | CUMPLE | CUMPLE
15 | CUMPLE | CUMPLE | CUMPLE | CUMPLE
20 | CUMPLE | CUMPLE | CUMPLE | CUMPLE
25 | CUMPLE | CUMPLE | CUMPLE | CUMPLE
30 | CUMPLE | ADHERIR AL SUELO | CUMPLE | ADHERIR AL SUELO
35 | CUMPLE | ADHERIR AL SUELO | CUMPLE | ADHERIR AL SUELO
40 | CUMPLE | ADHERIR AL SUELO | CUMPLE | ADHERIR AL SUELO

## HOJA DE RESULTADOS
Memoria técnica de cálculo de apoyos para paneles de captación solar para colocación en superficies planas.
PÁGINA 2: RESUMEN DE RESULTADOS
Por cada acción se concluye que: |  |  |  | CUMPLE
ADHERIR AL SUELO
| ACCION DE LAS FUERZAS NORMALES |  | ACCIÓN DE LAS FUERZAS TANGENCIALES
ANGULO DEL APOYO (º) | CONTRA LA ACCIÓN DE LA PRESIÓN POSITIVA (Barlovento) | CONTRA LA ACCIÓN DE LA SUCCIÓN (Sotavento) | CONTRA LA ACCIÓN DE LA PRESIÓN POSITIVA (Barlovento) | CONTRA LA ACCIÓN DE LA SUCCIÓN (Sotavento) | CONTRA LA ACCIÓN DEL MOMENTO DE VUELCO | A | B | C | D | E | RES
10 | CUMPLE | CUMPLE | CUMPLE | CUMPLE | CUMPLE | 1 | 1 | 1 | 1 | 1 | 1
15 | CUMPLE | CUMPLE | CUMPLE | CUMPLE | CUMPLE | 1 | 1 | 1 | 1 | 1 | 1
20 | CUMPLE | CUMPLE | CUMPLE | CUMPLE | CUMPLE | 1 | 1 | 1 | 1 | 1 | 1
25 | CUMPLE | CUMPLE | CUMPLE | CUMPLE | CUMPLE | 1 | 1 | 1 | 1 | 1 | 1
30 | CUMPLE | CUMPLE | CUMPLE | ADHERIR AL SUELO | CUMPLE | 1 | 1 | 1 | 0 | 1 | 0
35 | CUMPLE | CUMPLE | CUMPLE | ADHERIR AL SUELO | CUMPLE | 1 | 1 | 1 | 0 | 1 | 0
40 | CUMPLE | CUMPLE | CUMPLE | ADHERIR AL SUELO | CUMPLE | 1 | 1 | 1 | 0 | 1 | 0
RESUMEN DE RESULTADOS:
ANGULO DEL APOYO (º) | ACCION DE LAS FUERZAS NORMALES | ACCIÓN DE LAS FUERZAS TANGENCIALES | CONTRA LA ACCIÓN DEL MOMENTO DE VUELCO | RESUMEN GLOBAL |  |  | 1 |  | 1 |  | 1
10 | CUMPLE | CUMPLE | CUMPLE | CUMPLE |  |  | 1 |  | 1 |  | 1
15 | CUMPLE | CUMPLE | CUMPLE | CUMPLE |  |  | 1 |  | 1 |  | 1
20 | CUMPLE | CUMPLE | CUMPLE | CUMPLE |  |  | 1 |  | 1 |  | 1
25 | CUMPLE | CUMPLE | CUMPLE | CUMPLE |  |  | 1 |  | 0 |  | 0
30 | CUMPLE | ADHERIR AL SUELO | CUMPLE | ADHERIR AL SUELO |  |  | 1 |  | 0 |  | 0
35 | CUMPLE | ADHERIR AL SUELO | CUMPLE | ADHERIR AL SUELO |  |  | 1 |  | 0 |  | 0
40 | CUMPLE | ADHERIR AL SUELO | CUMPLE | ADHERIR AL SUELO

## RESULTANTE DE ACCIONES H y V
Memoria técnica de cálculo de apoyos para paneles de captación solar para colocación en superficies planas.
PÁGINA 3: RESULTANTES DE ACCIONES NORMALES Y TANGENCIALES
1.- POR EFECTO DEL VIENTO: ACCIÓN NORMAL AL PANEL
1.1.- PRESIÓN POSITIVA (BARLOVENTO) |  |  |  | 1.2.- PRESIÓN NEGATIVA O SUCCIÓN (SOTAVENTO)
Y
X
| Presión qep = | 78.288 | KG |  | Succión qes = | -48.928 | KG
| FUERZA DE PRESIÓN kg |  | FUERZA DE SUCCIÓN kg
ANGULO DEL APOYO (º) | Fpx | Fpy | Fsx | Fsy
10 | 13.5946 | 77.0986 | -8.4963 | -48.1847
15 | 20.2624 | 75.6204 | -12.6635 | -47.2608
20 | 26.7761 | 73.5667 | -16.7344 | -45.9773
25 | 33.0859 | 70.953 | -20.6779 | -44.3438
30 | 39.144 | 67.7994 | -24.464 | -42.3729
35 | 44.9042 | 64.1298 | -28.0639 | -40.0795
40 | 50.3226 | 59.9721 | -31.4503 | -37.481
2.- RESULTANTES DE LAS FUERZAS NORMALES AL SUELO DE APOYO: VERTICALES
POR LA ACCIÓN DE PRESIÓN POSITIVA (BARLOVENTO)
ANGULO DEL APOYO (º) | Peso propio (kg) | Fpy (kg) | ΣFv = PP+Fpy (kg)
10 | 87 | 77.0986 | 164.0986
15 | 87 | 75.6204 | 162.6204
20 | 87 | 73.5667 | 160.5667
25 | 87 | 70.953 | 157.953
30 | 87 | 67.7994 | 154.7994
35 | 87 | 64.1298 | 151.1298
40 | 87 | 59.9721 | 146.9721
POR LA ACCIÓN DE SUCCIÓN (SOTAVENTO)
ANGULO DEL APOYO (º) | Peso propio (kg) | Fsy (kg) | ΣFv = PP+Fpy (kg) |  | Coef. De seguridad
10 | 87 | -48.1847 | 38.8153 |  | 1.8056 |  | CUMPLE
15 | 87 | -47.2608 | 39.7392 |  | 1.8408 |  | CUMPLE
20 | 87 | -45.9773 | 41.0227 |  | 1.8922 |  | CUMPLE
25 | 87 | -44.3438 | 42.6562 |  | 1.9619 |  | CUMPLE
30 | 87 | -42.3729 | 44.6271 |  | 2.0532 |  | CUMPLE
35 | 87 | -40.0795 | 46.9205 |  | 2.1707 |  | CUMPLE
40 | 87 | -37.481 | 49.519 |  | 2.3212 |  | CUMPLE
3.- RESULTANTES DE LAS FUERZAS TANGENCIALES AL SUELO DE APOYO: HORIZONTALES.
SE LLEVA A CABO EL CÁLCULO CONSIDERANDO UN COEFICIENTE DE SEGURIDAD DE 1,30
POR LA ACCIÓN DE PRESIÓN POSITIVA (BARLOVENTO)
ANGULO DEL APOYO (º) | ΣFv (kg) | F.roza. (kg) | Fpx (kg) | Coeficiente de seguridad | OBSERVACIONES
10 | 164.0986 | 82.0493 | 13.5946 | 6.04 | CUMPLE
15 | 162.6204 | 81.3102 | 20.2624 | 4.01 | CUMPLE
20 | 160.5667 | 80.2833 | 26.7761 | 3 | CUMPLE
25 | 157.953 | 78.9765 | 33.0859 | 2.39 | CUMPLE
30 | 154.7994 | 77.3997 | 39.144 | 1.98 | CUMPLE
35 | 151.1298 | 75.5649 | 44.9042 | 1.68 | CUMPLE
40 | 146.9721 | 73.486 | 50.3226 | 1.46 | CUMPLE
POR LA ACCIÓN DE SUCCIÓN (SOTAVENTO)
ANGULO DEL APOYO (º) | ΣFv (kg) | F.roza. (kg) | Fsx (kg) | Coeficiente de seguridad | OBSERVACIONES
10 | 38.8153 | 19.4077 | -8.4963 | 2.28 | CUMPLE
15 | 39.7392 | 19.8696 | -12.6635 | 1.57 | CUMPLE
20 | 41.0227 | 20.5114 | -16.7344 | 1.23 | CUMPLE
25 | 42.6562 | 21.3281 | -20.6779 | 1.03 | CUMPLE
30 | 44.6271 | 22.3136 | -24.464 | 0.91 | ADHERIR AL SUELO
35 | 46.9205 | 23.4603 | -28.0639 | 0.84 | ADHERIR AL SUELO
40 | 49.519 | 24.7595 | -31.4503 | 0.79 | ADHERIR AL SUELO
SE COMPRUEBAN TODAS LAS COMBINACIONES POSIBLES ENTRE 10º Y 40º PARA DETERMINAR SI SE PRECISA REALIZAR EL CÁLCULO CON LOS SOPORTES A MENOR DISTANCIA PUESTO QUE LA SITUACIÓN DE SUCCIÓN (SOTAVENTO) PUEDE GENERAR UN EMPUJE SUPERIOR AL PESO PROPIO DE LOS SOPORTES Y DE LOS PANELES.
Fpy
Fpx
Fsy
Fsx
Fp
Fs

## MOMENTOS
Memoria técnica de cálculo de apoyos para paneles de captación solar para colocación en superficies planas.
PÁGINA 4: MOMENTOS DE VUELCO
| FUERZAS VERTICALES |  | Coordenada en X
ANGULO DEL APOYO (º) | Peso propio de los paneles (kg) | Peso propio de los soportes (kg) | Xg paneles (cm) | Xg soportes (cm) | Momento estabilizador en el eje 0 (Kg*m)
10 | 20 | 67 | 35.58 | 57.46 | 45.6142
15 | 20 | 67 | 35.55 | 53.35 | 42.8545
20 | 20 | 67 | 33.32 | 49.06 | 39.5342
25 | 20 | 67 | 31.48 | 50.84 | 40.3588
30 | 20 | 67 | 33.23 | 42.3 | 34.987
35 | 20 | 67 | 36.94 | 44.16 | 36.9752
40 | 20 | 67 | 41.46 | 46.01 | 39.1187
MOMENTOS ESTABILIZADORES POR ACCIÓN DE LA PRESIÓN DEL VIENTO
ANGULO DEL APOYO (º) | Presión del viento (kg) | Xg paneles (cm) | Yg paneles (cm) | Distancia geométrica al eje 0 (cm) | Momento estabilizador en el eje 0 (Kg*m) | TOTAL Momento estabilizador en el eje 0 (Kg*m)
10 | 78.288 | 35.58 | 29.18 | 46.0153 | 36.0245 | 81.6387
15 | 78.288 | 35.55 | 30.19 | 46.6395 | 36.5131 | 79.3676
20 | 78.288 | 33.32 | 31.29 | 45.7087 | 35.7844 | 75.3186
25 | 78.288 | 31.48 | 32.94 | 45.5635 | 35.6708 | 76.0296
30 | 78.288 | 33.23 | 35.86 | 48.8894 | 38.2745 | 73.2615
35 | 78.288 | 36.94 | 37.86 | 52.8956 | 41.4109 | 78.3861
40 | 78.288 | 41.46 | 41.09 | 58.3723 | 45.6985 | 84.8172
Puesto que los momentos resultan positivos con respecto al eje de giro, resulta estable la estructura
MOMENTOS DESESTABILIZADORES POR ACCIÓN DE LA SUCCIÓN DEL VIENTO
ANGULO DEL APOYO (º) | Succión del viento (kg) | Xg paneles (cm) | Yg paneles (cm) | Distancia geométrica al eje 0 (cm) | Momento desestabilizador en el eje 0 (Kg*m) | TOTAL Momento resultante en el eje 0 (Kg*m)
10 | -48.928 | 35.58 | 29.18 | 46.0153 | -22.5144 | 59.1243
15 | -48.928 | 35.55 | 30.19 | 46.6395 | -22.8198 | 56.5478
20 | -48.928 | 33.32 | 31.29 | 45.7087 | -22.3644 | 52.9543
25 | -48.928 | 31.48 | 32.94 | 45.5635 | -22.2933 | 53.7362
30 | -48.928 | 33.23 | 35.86 | 48.8894 | -23.9206 | 49.3409
35 | -48.928 | 36.94 | 37.86 | 52.8956 | -25.8808 | 52.5053
40 | -48.928 | 41.46 | 41.09 | 58.3723 | -28.5604 | 56.2568
Puesto que los momentos resultan positivos con respecto al eje de giro, resulta estable la estructura
No obstante, en el caso de succión, calculamos el coeficiente de seguridad obtenido en cada caso:
ANGULO DEL APOYO (º) | Momento desestabilizador en el eje 0 (Kg*m) | Momento estabilizador en el eje 0 (Kg*m) | Coeficiente de seguridad al vuelco | OBSERVACIONES
10 | -22.5144 | 81.6387 | 3.6261 | CUMPLE
15 | -22.8198 | 79.3676 | 3.478 | CUMPLE
20 | -22.3644 | 75.3186 | 3.3678 | CUMPLE
25 | -22.2933 | 76.0296 | 3.4104 | CUMPLE
30 | -23.9206 | 73.2615 | 3.0627 | CUMPLE
35 | -25.8808 | 78.3861 | 3.0287 | CUMPLE
40 | -28.5604 | 84.8172 | 2.9697 | CUMPLE